## 積算書
積 算 書
| 件 名 |  | 管理棟給水ポンプ更新工事
| 金 額 |  |  | 円
|  | 直接工事費 |  |  | 円
|  | 共通仮設費 |  |  | 円
|  | 現場管理費 |  |  | 円
|  | 一般管理費 |  |  | 円
|  | 消費税 |  |  | 円
|  | 合計 |  |  | 円
（業者名を記入してください）

## 内訳【総括】
番号 | No. | 名 称 | 仕 様 | 単位 | 数量 | 単 価 | 金 額 | 摘 要
直接工事費
| A | 機器設備工事
| B | 配管設備工事
1
中計
3
5

## 内訳【機器設備工事】
番号 | No. | 名 称 | 仕 様 | 単位 | 数量 | 単 価 | 金 額 | 摘 要
| A | 機器設備工事
| 1 | 加圧（増圧）ポンプユニット | 整備棟系統 形式：推末一定自動交互並列運転（標準機） | 台 | 1
1 |  |  | 40φ×50φ×300l/min×36m×3φ200V2.2Kw×2
防振架台共
| 2 | 加圧（増圧）ポンプユニット | 管理棟系統 形式：推末一定自動交互並列運転（標準機） | 台 | 1
50φ×65φ×500l/min×50m×3φ200V5.5Kw×2
防振架台共
| 3 | 機器撤去 |  | 式 | 1
| 4 | 産業廃棄物処理 |  | 式 | 1
| 5 | 機器搬入据付費 |  | 式 | 1
| 6 | 架台工事 |  | 式 | 1
| 7 | 試運転調整費 |  | 式 | 1
| 8 | 消耗品雑材料 |  | 式 | 1
| 9 | 運搬交通費 |  | 式 | 1
| 10 | 現場雑費 |  | 式 | 1
小計

## 内訳【配管設備工事】
番号 | No. | 名 称 | 仕 様 | 単位 | 数量 | 単 価 | 金 額 | 摘 要
| B | 配管設備工事
1 |  | [給水]
2 | 1 | 一般配管用ｽﾃﾝﾚｽ鋼管 304TPD | 40Su | ｍ | 11
3 | 2 | 一般配管用ｽﾃﾝﾚｽ鋼管 304TPD | 50Su | ｍ | 20
| 3 | 一般配管用ｽﾃﾝﾚｽ鋼管 304TPD | 60Su | ｍ | 9
| 4 | 同上継手 |  | 式 | 1
| 5 | 同上支持金物 |  | 式 | 1
5
<ｹﾞｰﾄ弁>
| 6 | GVｽﾃﾝﾚｽ製10K | 40A | 個 | 2
| 7 | GVｽﾃﾝﾚｽ製10K | 50A | 個 | 3
| 8 | GVｽﾃﾝﾚｽ製10Kﾌﾗﾝｼﾞ形 | 65A | 個 | 1
<可とう･伸縮継手類>
| 9 | ﾌﾚｷｼﾌﾞﾙ継手 球形ｺﾞﾑ | 40A | 個 | 2
| 10 | ﾌﾚｷｼﾌﾞﾙ継手 球形ｺﾞﾑ | 50A | 個 | 3
| 11 | ﾌﾚｷｼﾌﾞﾙ継手 球形ｺﾞﾑ | 65A | 個 | 1
| 12 | 既設管接続工事(金属管) |  | 式 | 1
| 13 | 二次側配線工事 |  | 式 | 1
| 14 | 自動制御設備工事 | 離線・結線・調整 | 式 | 1
| 15 | 養生費 |  | 式 | 1
| 16 | 雑工事 |  | 式 | 1
| 17 | 配管加工費 |  | 式 | 1
| 18 | 試験費 | エア抜き作業 | 式 | 1
| 19 | 配管工費 |  | 式 | 1
| 20 | 器具取付費 |  | 式 | 1
| 21 | ｽﾘｰﾌﾞｲﾝｻｰﾄ |  | 式 | 1
| 22 | 斫り補修費 |  | 式 | 1
| 23 | 配管溶接等加工費 |  | 式 | 1
| 24 | 配管試験費 |  | 式 | 1
| 25 | 配管振れ止め |  | 式 | 1
| 26 | 保温工事 |  | 式 | 1
| 27 | 塗装工事 |  | 式 | 1
| 28 | 消耗品雑材料 |  | 式 | 1
| 29 | 運搬交通費 |  | 式 | 1
| 30 | 現場雑費 |  | 式 | 1
小計