## 表紙
設計内訳明細書
令和7年3月
| 工 事 名 | イベントホール トイレ改修工事
| 工 事 場 所 | 埼玉県戸田市戸田公園8-22
（ここに業者名を入力してください）
注意事項
１ 積算書の右下（赤字）「（ここに業者名を入力してください）」には、必ず参加業者名を入力してください。
２ 提出・電子入札システムへ添付する積算書（エクセルデータ）のデータ保存名は、必ず参加業者名を入れてください。
（例） 積算書（株式会社●●●●●）

## 大内訳
| 名 称 | 内 容 | 数 量 | 単位 | 単 価 | 金 額 | 備 考
イベントホール トイレ改修工事
Ａ | 建築工事 |  | 1 | 式
Ｂ | 電気設備工事 |  | 1 | 式
Ｃ | 給排水衛生設備工事 |  | 1 | 式
Ｄ | 空調換気設備工事 |  | 1 | 式
直接工事費計
公共工事共通費積算基準
E | 共通仮設工事 | （最新年版による） | 1 | 式
公共工事共通費積算基準
F | 現場管理費 | （最新年版による） | 1 | 式
公共工事共通費積算基準
G | 一般管理費 | （最新年版による） | 1 | 式
共通費計
H | 工事価格
I | 消費税 | 10% | 1 | 式
J | 工事費

## 建築工事
| 名 称 | 内 容 | 数 量 | 単位 | 単 価 | 金 額 | 備 考
Ａ | 建築工事
１ | 直接仮設工事 |  | 1 | 式
２ | 解体工事 |  | 1 | 式
３ | 木工事 |  | 1 | 式
４ | 金属工事 |  | 1 | 式
５ | 内装工事 |  | 1 | 式
６ | 金属製建具工事 |  | 1 | 式
７ | 木製建具工事 |  | 1 | 式
８ | タイル工事 |  | 1 | 式
９ | トイレブース工事 |  | 1 | 式
１０ | 備品・雑工事 |  | 1 | 式
１１ | サイン工事 |  | 1 | 式
合 計
１ | 直接仮設工事
| 墨出し |  | 194 | ㎡
| 内部足場 半年リースとして | 脚立、伸び馬等 | 194 | ㎡
| 養生費 | 仮囲い外～場外迄 搬出入時床面 | 40 | 式
| 工事用間仕切り | LGS+化粧ボード片面 | 70 | ㎡
| 上記架設扉 | 900×2000程度 | 1 | 箇所
| １期工事中男子トイレ内仮間仕切り | LGS+化粧石膏ボード両面 | 10 | ㎡
| 仮囲い盛替え | 1期⇒2期 | 70 | ㎡
| 仮囲い内床面養生費 | プラダン+ブルーシート（厚手） | 331 | ㎡
| 仮設照明 |  | 1 | 式
| 仮設空調 | スポットクーラー、工業扇等 | 1 | 式
| 仮設資材搬出入 |  | 1 | 式
| 発生材 場内小運搬・積込費 |  | 30 | ㎥
| 発生材運搬処分費 |  | 30 | ㎥
| 副資材費 |  | 1 | 式
| 引渡清掃 | 工事範囲内 | 194 | ㎡
| 引渡清掃 | 仮囲い内 | 331 | ㎡
小 計
2 | 解体工事
| 既存内装撤去 |  | 191 | ㎡
| 既存天井解体 |  | 191 | ㎡
| 新規開口部躯体解体 | 男子トイレ2女子トイレ1授乳室1 | 4 | 箇所
| 新規開口部躯体解体 | 配管工事用3 | 3 | 箇所
| 既存開口拡張部躯体解体 | 男女シャワールーム各1誰でもトイレ2 | 4 | 箇所
| 開口部床既存タイル斫り |  | 8 | 箇所
| １期工事中男子トイレ内仮間仕切り解体 |  | 10 | ㎡
| 工事用間仕切り解体 |  | 70 | ㎡
| 消耗品・機械損料 |  | 1 | 式
| 解体材 場内小運搬・積込費 |  | 65 | ㎥
| 産業廃棄物運搬処分費 |  | 65 | ㎥
小 計
３ | 木工事
| 床上げ | H=200 | 11 | ㎡
| 上記下地構合板 | ｔ＝12 | 11 | ㎡
| 不燃複合フローリング | ｔ＝12 | 11 | ㎡
| ソフト巾木 | H=100 R付 | 42 | ｍ
| 上がり框 |  | 2 | 箇所
| ユニットシャワー枠 |  | 6 | 箇所
| ルーバー材 | 30×90×3000 | 45 | 本
| 上記取付部材 |  | 1 | 式
| 目隠しルーバー取付調整費 | 現場加工含む | 5.2 | ｍ
小 計
４ | 金属工事
| 天井軽量鉄骨下地 | 一部振れ止め含む | 180 | ㎡
| 間接照明用軽量鉄骨下地 |  | 46 | ｍ
| 壁面軽量鉄骨下地 |  | 433.6 | ㎡
| ライニング軽量鉄骨下地 |  | 39.1 | ｍ
| SD1SD2開口補強 |  | 2 | 箇所
| SD3開口補強 |  | 3 | 箇所
| WD1～9開口補強 |  | 9 | 箇所
| 天井点検口 | ｱﾙﾐ 450角 | 10 | 箇所
| 各所鉄板下地 | 洗面台・SK・紙巻き器etc.. | 1 | 式
小 計
５ | 内装工事
| 天井ボード貼り | 強化石膏ボード12.5㎜ | 180 | ㎡
|  | 岩綿吸音板9㎜ | 27.1 | ㎡
| 壁面ボード貼り | 強化石膏ボード12.5㎜（耐水） | 520 | ㎡
| 間接照明箇所ボード貼り | 強化石膏ボード12.5㎜ | 46 | ｍ
| 天井塗装 | 下地処理含む | 152.9 | ㎡
| 壁面ダイノックシート貼り | 抗ウィルスリアテック9.900/ｍ２ | 520 | ㎡
| ライニング天板 | D＝150として | 39.1 | ｍ
小 計
６ | 金属製建具工事
| SD1、2 |  | 2 | 箇所
| SD3 |  | 3 | 箇所
| 出入口三方枠+沓摺 | SUS1.5 W＝1400 | 2 | 箇所
| 出入口三方枠+沓摺 | SUS1.5 W=1000 | 3 | 箇所
| 既存開口三方枠 | SUS1.5 W=1500 | 2 | 箇所
| 上記設置調整費 |  | 1 | 式
| 上記金属建具設置用ケミカルアンカー打設 |  | 1 | 式
| SD1、2塗装 両面 枠共 | OP | 2 | 箇所
| SD3塗装 片面 枠共 | OP | 3 | 箇所
| SD図面作成 |  | 1 | 式
小 計
７ | 木製建具工事
| 片引き上吊り戸 | WD1 6 | 2 | セット
| 片引き上吊り戸 | WD2 3 4 5 | 4 | セット
| 片引き上吊り戸 | WD7 8 9 | 3 | セット
| 片開き戸 | WD10 11 | 2 | セット
| 片開き戸 | WD12 | 1 | セット
| 片開き戸 | WD13 | 1 | セット
| 片開き戸 | WD14 | 1 | セット
| 両開き戸 | WD15 | 1 | セット
| 片開き戸 | WD16 17 | 2 | セット
| 片開き戸 | WD18 19 | 2 | セット
| 上記設置調整費 |  | 1 | 式
小 計
８ | タイル工事
| 開口部取合い左官補修 |  | 8 | 箇所
| 床タイル貼り | 名古屋モザイク ピエトラソーニ ６００角 | 150 | ㎡
| ソフト巾木 | H=100 R付 | 105 | ｍ
| 汚垂石 | LIXILキラミックステップⅡ程度 | 5.6 | ｍ
小 計
９ | トイレブース工事
| 男子トイレ | PC-RA-2-BM
| 文化シャッター プレクリン | H=2200 | 1 | 式
| 女子トイレ | PC-RA-2-BM
| 文化シャッター プレクリン | H=2200 | 1 | 式
| 上記設置施工費 |  | 1 | 式
| 小便器目隠し | 規格品 | 5 | 箇所
| 上記設置施工費 |  | 1 | 式
小 計
１０ | 備品・雑工事
| フェイクグリーン |  | 4 | 箇所
| 調乳用温水器 | Combi CH22-4 | 1 | 台
| 授乳用ソファーハイパック | Combi JS41H | 1 | 台
| 下駄箱 | W500×D400×H1500 | 2 | 台
| パウダーコーナーL型カウンター | 巾400 | 1 | 箇所
| 設置施工費 |  | 1 | 式
| コーナーガード | ナカ工業NPC-3535V 35*35 H＝2000 | 18 | ヶ所
小 計
１１ | サイン工事
トイレサイン各所
| 突き出しサイン |  | 7 | 個
| 平付けサイン |  | 15 | 個
| パネルサイン | アルミ複合版+インクジェット | 6 | 枚
| 取付費 |  | 1 | 式
小 計

## 電気設備工事
| 名 称 | 内 容 | 数 量 | 単位 | 単 価 | 金 額 | 備 考
Ｂ | 電気設備工事
１ | 電灯動力幹線設備工事 |  | 1 | 式
２ | 電灯設備工事 |  | 1 | 式
３ | コンセント設備工事 |  | 1 | 式
４ | 照明器具設備工事 |  | 1 | 式
５ | 放送設備工事 |  | 1 | 式
６ | 自動火災報知設備工事 |  | 1 | 式
７ | サイネージ工事 |  | 1 | 式
８ | 既存電灯、コンセント撤去工事 |  | 1 | 式
９ | 運搬費 |  | 1 | 式
１０ | 現場雑費 |  | 1 | 式
合 計
１ | 電灯動力幹線設備工事
| 電線 (600V) | IE 2.0mm | 55 | ｍ
| 電線 (600V) | IE 22□ | 55 | ｍ
| ｹｰﾌﾞﾙ | CE 3.5□-3C 600V | 55 | ｍ
| ｹｰﾌﾞﾙ | CET 100□ 600V | 55 | ｍ
| 同上支持材 |  | 1 | 式
| 電線管 | EP(25) | 45 | ｍ
| 電線管 | EP(75) | 10 | ｍ
| ﾉｰﾏﾙﾍﾞﾝﾄ | EP(75) | 2 | 個
| 同上付属品及び支持材 |  | 1 | 式
| ﾌﾟﾘｶﾁｭｰﾌﾞ(防水型) | 24 | 3 | ｍ
| 同上付属品 |  | 1 | 式
| ﾌﾟﾙﾎﾞｯｸｽ SUS | 150x150x150mm | 1 | 個
| 同上支持材 |  | 1 | 式
| 手元開閉器収納盤 | 露出・鍵付 | 1 | 面
| 同上支持材 |  | 1 | 式
| B-1L-WC盤 | 図面による | 1 | 面
| 分電盤支持材 |  | 1 | 式
| 労務費 | 既設キュービクル回路接続含む | 1 | 式
| 消耗品 |  | 1 | 式
小 計
２ | 電灯設備工事
| ｹｰﾌﾞﾙ | EEF 1.6mm-2C | 500 | ｍ
| ｹｰﾌﾞﾙ | EEF 2.0mm-3C | 20 | ｍ
| ｹｰﾌﾞﾙ (600V) | FEP 1.6mm-2C | 90 | ｍ
| ｹｰﾌﾞﾙ支持材 |  | 1 | 式
| 電線管 | PFS(22) | 50 | ｍ
| 同上付属品及び支持材 |  | 1 | 式
| ｱｳﾄﾚｯﾄBOX 樹脂製 | 四角中浅 102×44 ｶﾊﾞｰ付 | 6 | 個
| 同上取付材 |  | 1 | 式
| 埋込ｽｲｯﾁ 単体 | 1P15A | 6 | 個
| 同上取付枠 | 1～3個用 | 6 | 個
| ﾌﾟﾚｰﾄ | 標準新金1連 1～3個用 | 6 | 枚
| ﾌﾟﾙﾎﾞｯｸｽ 樹脂製（ジョイント用） | 150×150×100mm | 1 | 個
| 区画貫通処理費 | 壁面75φ | 1 | 箇所
| 労務費 |  | 1 | 式
| 消耗品 |  | 1 | 式
小 計
３ | コンセント設備工事
| ｹｰﾌﾞﾙ | EEF 2.0mm-3C | 1350 | ｍ
| ｹｰﾌﾞﾙ支持材 |  | 1 | 式
| 電線管 | PFS(22) | 700 | ｍ
| 同上付属品及び支持材 |  | 1 | 式
| ｱｳﾄﾚｯﾄBOX 樹脂製 | 四角中浅 102×44 ｶﾊﾞｰ付 | 68 | 個
| 同上取付材 |  | 1 | 式
| 埋込ｺﾝｾﾝﾄ | 2P15A×2 | 18 | 組
| 埋込ｺﾝｾﾝﾄ | 2P15A×2ET付 | 30 | 組
| 埋込ｺﾝｾﾝﾄ | 接地2P 20A | 1 | 組
| ﾌﾟﾚｰﾄ | 標準新金1連 1～3個用 | 49 | 枚
| 非常用呼出設備 |  | 11 | 個
| 労務費 |  | 1 | 式
| 消耗品 |  | 1 | 式
小 計
４ | 照明器具設備工事
| LED ﾀﾞｳﾝﾗｲﾄ A 三菱電機 | EL-DOO/1(102NM)AHN | 53 | 台
| LED ﾀﾞｳﾝﾗｲﾄ B 三菱電機 | EL-DOO/1(152NM)AHN | 16 | 台
| LED ﾀﾞｳﾝﾗｲﾄ C 三菱電機 | EL-DOO/1(202NM)AHN | 14 | 台
| LED スリムﾍﾞｰｽﾗｲﾄ D45 三菱電機 | EL-LA10000N/1 AHTZ | 10 | 台
| LED スリムﾍﾞｰｽﾗｲﾄ D60 三菱電機 | EL-LA15000N/1 AHTZ | 7 | 台
| LED スリムﾍﾞｰｽﾗｲﾄ D90 三菱電機 | EL-LA20000N/3 AHTZ | 22 | 台
| LED スリムﾍﾞｰｽﾗｲﾄ D120 三菱電機 | EL-LA30000N/4 AHTZ | 14 | 台
| LED 非常灯 ag 三菱電機 | EL-DT21111 | 4 | 台
| 照明制御器 親機 | 人感ｾﾝｻｰ制御 | 14 | 台
| 照明制御器 子機 | 人感ｾﾝｻｰ制御 | 23 | 台
| 照明器具支持材 |  | 53 | 箇所
| 天井開口費 | 照明器具開口 | 87 | 箇所
| 労務費 |  | 1 | 式
| 消耗品 |  | 1 | 式
小 計
５ | 放送設備工事
| ｹｰﾌﾞﾙ | HP 1.2mm-3C | 80 | ｍ
| ｹｰﾌﾞﾙ支持材 |  | 1 | 式
| ｱｳﾄﾚｯﾄBOX 樹脂製 | 四角中浅 102×44 ｶﾊﾞｰ付 | 2 | 個
| 同上支持材 |  | 1 | 式
| 天井埋込スピーカー |  | 6 | 台
| 天井開口費 | 天井埋込スピーカー用 | 6 | 箇所
| 労務費 |  | 1 | 式
| 消耗品 |  | 1 | 式
小 計
６ | 自動火災報知設備工事
| ｹｰﾌﾞﾙ | AE 0.9mm-2C | 30 | ｍ
| ｹｰﾌﾞﾙ | AE 0.9mm-4C | 100 | 〃
| ｹｰﾌﾞﾙ支持材 |  | 1 | 式
| 定温式スポット型感知器 |  | 6 | 個
| 煙感知器 |  | 16 | 個
| 組込型中継器 |  | 1 | 台
| 試験調整費 |  | 1 | 式
| 申請書類作成 |  | 1 | 式
| 消防検査対応費 |  | 1 | 式
| 労務費 |  | 1 | 式
| 消耗品 |  | 1 | 式
小 計
7 | サイネージ工事
500ｃｄ/㎡ 24ｈ
| 50型業務用ディスプレイ | TH-50EQ2J | 3 | 台
| 同上壁掛金具 | FA-WT-M2 | 3 | 式
| EnOcean人感センサー | EMDCJ | 16 | 台
| デジタルサイネージ用小型PC | Endeavor JS60 | 3 | 台
| デジタルサイネージ用アプリケーション（デザイン費含む） |  | 3 | 式
| 配線材料・雑材料費 |  | 1 | 式
| 機材運搬搬入費 |  | 1 | 式
| 機器設置費 |  | 1 | 式
| 設定調整費 |  | 1 | 式
| 設計、図面作成、図書作成費 |  | 1 | 式
| 法定福利費 |  | 1 | 式
| 一般諸経費 |  | 1 | 式
小 計

## 給排水衛生設備工事
| 名 称 | 内 容 | 数 量 | 単位 | 単 価 | 金 額 | 備 考
Ｃ | 給排水衛生設備工事
１ | 給水設備工事 |  | 1 | 式
２ | 給湯設備工事 |  | 1 | 式
３ | 排水通気設備工事 |  | 1 | 式
４ | 衛生器具設備工事 |  | 1 | 式
５ | 衛生設備建築付帯工事 |  | 1 | 式
６ | ガス設備工事 |  | 1 | 式
７ | 消火設備工事 |  | 1 | 式
8 | 既存給排水、衛生機器切離し |  | 1 | 式
合 計
１ | 給水設備工事
| ｽﾃﾝﾚｽ鋼鋼管(SUS304) | SUS-TPD (拡管) 20SU | 193 | m
|  | SUS-TPD (拡管) 25SU | 39 | m
|  | SUS-TPD (拡管) 30SU | 41 | m
|  | SUS-TPD (拡管) 40SU | 7 | m
| 同上配管継手類及び支持金物 |  | 1 | 式
| ｹﾞｰﾄ弁 | SUS製 10K ﾌﾗﾝｼﾞ 25A | 4 | 個
|  | SUS製 10K ﾌﾗﾝｼﾞ 32A | 1 | 個
| 雑材、消耗品 |  | 1 | 式
| 保温工事 |  | 1 | 式
| 水圧ﾃｽﾄ |  | 1 | 式
| ｽﾘｰﾌﾞｲﾝｻｰﾄ費 |  | 1 | 式
| はつり補修費 |  | 1 | 式
| 配管工事費 |  | 1 | 式
| 配管器具取付費 |  | 1 | 式
| 運搬搬入費 |  | 1 | 式
| 現場雑費 |  | 1 | 式
小 計
２ | 給湯設備工事
| 業務用給湯器 | GQ-C5042WZ-2 ﾒｲﾝﾘﾓｺﾝﾀｲﾌﾟ
| 50号 屋外壁掛形 | 給湯(TG) 95.9kW (82500kcal/h) | 3 | 台
| 上記リモコン | RC-9008M | 3 | 個
| リモコンケーブル | M8A | 3 | 巻
| その他付属品 | 連結菅等 | 3 | 式
| ｽﾃﾝﾚｽ鋼鋼管(SUS304) | SUS-TPD (拡管) 20SU | 90 | ｍ
|  | SUS-TPD (拡管) 25SU | 57 | ｍ
|  | SUS-TPD (拡管) 30SU | 81 | ｍ
| 同上配管継手類及び支持金物 |  | 1 | 式
| ﾌﾚｷｼﾌﾞﾙ継手 | ｽﾃﾝﾚｽ製（ﾌﾗﾝｼﾞ）500L JIS 10K 20A | 1 | 個
|  | ｽﾃﾝﾚｽ製（ﾌﾗﾝｼﾞ）500L JIS 10K 25A | 1 | 個
|  | ｽﾃﾝﾚｽ製（ﾌﾗﾝｼﾞ）500L JIS 10K 32A | 1 | 個
| 雑材、消耗品 |  | 1 | 式
| 保温工事 |  | 1 | 式
| 水圧ﾃｽﾄ |  | 1 | 式
| ｽﾘｰﾌﾞｲﾝｻｰﾄ費 |  | 1 | 式
| はつり補修費 |  | 1 | 式
| 配管工事費 |  | 1 | 式
| 給湯器配管器具取付費 |  | 1 | 式
| 運搬搬入費 |  | 1 | 式
| 現場雑費 |  | 1 | 式
小 計
３ | 排水通気設備工事
排水
| 硬質塩化ﾋﾞﾆﾙ管 | VP 40A | 14 | ｍ
|  | VP 50A | 29 | ｍ
|  | VP 65A | 5 | ｍ
|  | VP 75A | 33 | ｍ
|  | HTVP 25A | 2 | ｍ
|  | HTVP 50A | 13 | ｍ
| 同上配管継手類及び支持金物 |  | 1 | 式
通気
| 硬質塩化ﾋﾞﾆﾙ管 | VP 50A | 12 | ｍ
| 同上配管継手類及び支持金物 |  | 1 | 式
| 床上掃除口 | COA 80A | 2 | 個
| ﾄﾞﾙｺﾞ通気弁 | Eソケット付 100φ | 2 | 個
| 雑材、消耗品 |  | 1 | 式
| 保温工事 |  | 1 | 式
| 通水テスト |  | 1 | 式
| ｽﾘｰﾌﾞｲﾝｻｰﾄ費 |  | 1 | 式
| はつり補修費 |  | 1 | 式
| 配管工事費 |  | 1 | 式
| 配管器具取付費 |  | 1 | 式
| 運搬搬入費 |  | 1 | 式
| 現場雑費 |  | 1 | 式
小 計
４ | 衛生器具設備工事
腰掛便器
| ﾊﾟﾌﾞﾘｯｸｺﾝﾊﾟｸﾄ便器･ﾌﾗｯｼｭﾀﾝｸ式 | CFS498BMC | 12 | 組
| ｳｫｼｭﾚｯﾄｱﾌﾟﾘｺｯﾄP AP2A | TCF5831AU | 12 | 台
| 床排水ﾌﾗﾝｼﾞ | HP430-7 | 12 | 個
| 棚付二連紙巻器 | YH702 | 12 | 個
| 背もたれ･ﾄｲﾚ用手すり･前方ﾎﾞｰﾄﾞ | EWC783 | 3 | 個
| ﾊﾟﾌﾞﾘｯｸ用手すり･傾斜鏡 | T112CM6#NW1.#SC1.#SY | 3 | 個
| ｱﾝｶｰﾎﾞﾙﾄ | T110D3R | 9 | 個
| 自動洗浄小便器 | UFS900R | 7 | 台
| ﾊﾝﾄﾞﾄﾞﾗｲﾔｰ｢ｸﾘｰﾝﾄﾞﾗｲ｣+ﾌﾟﾗｸﾞ付電源ｺｰﾄﾞ | TYC430WJ +TYC502R | 5 | 台
| 小型電気温水器 REAH･REAK･REAL | REAH03B1RS26SK | 8 | 組
| 連結管(ﾊﾟｯｷﾝ付) | RHE436-45N | 8 | 個
| 水石けん供給栓 | TLK07S03JA | 2 | 個
| 水石けん供給栓 | TLK07S02JA | 1 | 個
| ﾊﾟﾌﾞﾘｯｸ用流し | SK22A#NW1.TK22.TN114.T37SGEP
| 掃除用流し | T23AEQ20 C.HH04060x2.T9R | 2 | 組
腰掛便器
| ﾊﾟﾌﾞﾘｯｸｺﾝﾊﾟｸﾄ便器･ﾌﾗｯｼｭﾀﾝｸ式 | CFS498BMC | 1 | 組
| ﾊﾟﾌﾞﾘｯｸｺﾝﾊﾟｸﾄ便器･ﾌﾗｯｼｭﾀﾝｸ式 | CFS497BP | 3 | 組
| ｳｫｼｭﾚｯﾄｱﾌﾟﾘｺｯﾄP AP2A | TCF5831AU | 4 | 台
| ﾄｲﾚ用手すり(はね上げ･壁固定ﾀｲﾌﾟ) | EWC783 | 4 | 個
| 棚付二連紙巻器 | YH702 | 4 | 個
| 手洗器 壁掛手洗器 | LSA90AAP | 4 | 個
小計①
| 多機能ﾄｲﾚﾊﾟｯｸ | UAS81RSB2NW | 2 | 組
| 側板 | UTR141 | 2 | 個
| ｳｫｼｭﾚｯﾄ管理清掃用ﾘﾓｺﾝ | TCA393 | 2 | 個
| ﾍﾞﾋﾞｰﾁｪｱ･ﾍﾞﾋﾞｰｼｰﾄ | YKA15S | 8 | 台
| ｱﾝｶｰﾎﾞﾙﾄ | YPH62017W2 | 8 | 個
| ﾍﾞﾋﾞｰﾁｪｱ･ﾍﾞﾋﾞｰｼｰﾄ | YKA25N | 7 | 台
| ｱﾝｶｰﾎﾞﾙﾄ | YPH62018W2R | 7 | 個
| ﾍﾞﾋﾞｰﾁｪｱ･ﾍﾞﾋﾞｰｼｰﾄ | YKA41R | 7 | 台
| 樹脂プラグ | T110D28 | 7 | 個
| ﾊﾟﾌﾞﾘｯｸ用 ﾁｬｰﾑﾎﾞｯｸｽ･小物入れ | YKB104 | 4 | 個
| ﾊﾟﾌﾞﾘｯｸ用 棚･ﾌｯｸ | YKH22 | 4 | 個
| 小便器用手摺 | T114CU22R＃MLA+T110D3R | 4 | 台
| 雑材、消耗品 |  | 1 | 式
| 箱入はつり復旧費 |  | 1 | 式
| 衛生器具取付費 |  | 1 | 式
| 器具養生費 |  | 1 | 式
| 運搬搬入費 |  | 1 | 式
| 現場雑費 |  | 1 | 式
小計②
小計①+②
５ | 衛生設備建築付帯工事
| 洗面所用ﾏｰﾌﾞﾗｲﾄｶｳﾝﾀｰ（ﾎﾞｳﾙ一体ﾀｲﾌﾟ) | MK45C2750XPA13CムY | 2 | 台
| 上記フロントパネル | MFT3C2744H | 2 | 個
| 洗面所用ﾏｰﾌﾞﾗｲﾄｶｳﾝﾀｰ（ﾎﾞｳﾙ一体ﾀｲﾌﾟ) | MK45C1700WPA13C | 1 | 台
| 上記フロントパネル | MFT3C1694H | 1 | 個
| 洗面所用 排水金具･止水栓 | M356W | 7 | 個
| 腰掛便器 水栓金具 | TL347CU | 8 | 個
| 洗面化粧台 Aｼﾘｰｽﾞ | LDSAS060AAGKG1 ｽﾀﾝﾀﾞｰﾄﾞｸﾗｽ | 6 | 組
| 止水栓(床給水) | LTL4D11U | 18 | 個
| 化粧鏡(Aｼﾘｰｽﾞ) | LMAS060A1GDC1G | 6 | 台
| ユニットシャワールーム | JSV0812ULW | 6 | 組
| 幼児用便座 | TC51 | 9 | 式
| 平板 | MP（MLBAL）PA13 | 1 | 台
| 雑材、消耗品 |  | 1 | 式
| 衛生器具取付費 |  | 1 | 式
| 運搬搬入費 |  | 1 | 式
| 現場雑費 |  | 1 | 式
小 計
６ | ガス設備工事
| 白ガス管 |  | 9.5 | m
| 白ガス管 |  | 1.5 | m
| カラー鋼管 |  | 1 | m
| カラー鋼管 |  | 7.5 | m
| 同上配管継手類 |  | 1 | 式
| 副資材費 |  | 1 | 式
| 取出工事 |  | 1 | 式
| 水圧ﾃｽﾄ |  | 1 | 式
| ｽﾘｰﾌﾞｲﾝｻｰﾄ費 |  | 1 | 式
| はつり補修費 |  | 1 | 式
| 根切り埋戻し |  | 1 | 式
| 配管工事費 |  | 1 | 式
| 運搬搬入費 |  | 1 | 式
| 現場雑費 |  | 1 | 式
小 計
７ | 消火設備工事
| ｽﾌﾟﾘﾝｸﾗｰﾍｯﾄﾞ 高感度 1種r2.6 | SP-FR-FS 72℃ ﾌﾗｯｼｭ型 ｼｰﾘﾝｸﾞﾌﾟﾚｰﾄ付 | 18 | 台
| SP-ｼﾞｮｲﾝﾄｾｯﾄ ﾌﾚｷ本体 1600mm | JⅡ-G1800 | 18 | 台
| 消火 ACドレン | ACD 25A | 30 | ｍ
|  | ACD 32A | 4 | ｍ
|  | ACD 50A | 35 | ｍ
|  | ACD 65A | 5 | ｍ
|  | ACD 80A | 7 | ｍ
| 同上配管継手類及び支持金物 |  | 1 | 式
| 雑材、消耗品 |  | 1 | 式
| 分岐工事 |  | 1 | 式
| 水圧テスト |  | 1 | 式
| スリーブインサート費 |  | 1 | 式
| はつり補修費 |  | 1 | 式
| 機器設置費 |  | 1 | 式
| 配管工事費 |  | 1 | 式
| 運搬搬入費 |  | 1 | 式
| 現場雑費 |  | 1 | 式
小 計

## 空調換気設備工事
| 名 称 | 内 容 | 数 量 | 単位 | 単 価 | 金 額 | 備 考
Ｄ | 空調換気設備工事
1 | 換気設備工事 |  | 1 | 式
2 | 既存空調設備機器切離し |  | 1 | 式
合 計
1 | 換気設備工事
| EA矩形ﾀﾞｸﾄ（ｱﾝｸﾞﾙ） | 亜鉛鉄板0.6ｔ | 31 | ㎡
| EAｽﾊﾟｲﾗﾙﾀﾞｸﾄ（低圧） | 亜鉛鉄板100φ | 24 | ｍ
|  | 亜鉛鉄板150φ | 74 | ｍ
| EAﾎﾞｯｸｽ | 亜鉛鉄板300x 300x 300H 0.5t | 30 | 個
| ﾕﾆﾊﾞｰｻﾙ型吹出口(結露防止) | ND-HS 200x 200H | 30 | 個
| 雑材、消耗品 |  | 1 | 式
| ﾀﾞｸﾄ・保温工事 |  | 1 | 式
| ダクト器具取付費 |  | 1 | 式
| 運搬搬入費 |  | 1 | 式
| 現場雑費 |  | 1 | 式
小 計
5

## 共通仮設工事
| 名 称 | 内 容 | 数 量 | 単位 | 単 価 | 金 額 | 備 考
E | 共通仮設工事
(率)
公共工事共通費積算基準
| 共通仮設費 | （最新年版による） | 1 | 式
(積み上げ)
| ガードマン |  | 150 | 人工
合 計